## e21e13
participating | station | scan_no | source | scan_id | start_ut | stop_ut | duration | downtime | az | alt | tau225 | tsys | obsnum | comment | DeltaAz | DeltaEl
Gl:Nn:Pv | Pv | No0001 | M87 | 102-1940 | 2021-04-12 19:40 | 2021-04-12 19:45 | 5 | 3 | 102.2 | 35.5 | 0.3 | 440 | 259 | Telescope joined on time. Opacity better than forecasted. Nice.
Gl:Nn:Pv | Pv | No0002 | M87 | 102-1948 | 2021-04-12 19:48 | 2021-04-12 19:53 | 5 | 10 | 103.7 | 37.1 | 0.3 | 435 | 261
Ax:Gl:Nn:Pv | Pv | No0003 | OJ287 | 102-2003 | 2021-04-12 20:03 | 2021-04-12 20:07 | 4 | 10 | 196 | 72.4 | 0.3 | 320 | 315 |  | 1 | 3.5
Gl:Nn:Pv | Pv | No0004 | M87 | 102-2017 | 2021-04-12 20:17 | 2021-04-12 20:22 | 5 | 3 | 109.5 | 42.6 | 0.3 | 390 | 269 |  | -3 | 3
Gl:Nn:Pv | Pv | No0005 | M87 | 102-2025 | 2021-04-12 20:25 | 2021-04-12 20:30 | 5 | 10 | 111.2 | 44.1
Ax:Gl:Nn:Pv | Pv | No0006 | OJ287 | 102-2040 | 2021-04-12 20:40 | 2021-04-12 20:44 | 4 | 10 | 220.3 | 68.9 | 0.3 | 320 | 274 |  | 0.5 | 2
Gl:Nn:Pv | Pv | No0007 | M87 | 102-2054 | 2021-04-12 20:54 | 2021-04-12 20:59 | 5 | 3 | 118.1 | 49.4 | 0.3 | 360 | 279 |  | 0.7 | 2.8
Gl:Nn:Pv | Pv | No0008 | M87 | 102-2102 | 2021-04-12 21:02 | 2021-04-12 21:07 | 5 | 10 | 120.3 | 50.8 | 0.32 | 370 | 283
Ax:Gl:Nn:Pv | Pv | No0009 | OJ287 | 102-2117 | 2021-04-12 21:17 | 2021-04-12 21:21 | 4 | 11 | 236.9 | 63.3 | 0.34 | 350 | 286 |  | 0.7 | 2.8
Gl:Nn:Pv | Pv | No0010 | M87 | 102-2132 | 2021-04-12 21:32 | 2021-04-12 21:37 | 5 | 3 | 129.4 | 55.7 | 0.35 | 365 | 291 | Weather degraded slightly, pointing poor.
Gl:Nn:Pv | Pv | No0011 | M87 | 102-2140 | 2021-04-12 21:40 | 2021-04-12 21:45 | 5 | 10 | 132.2 | 56.9 | 0.39 | 400 | 294 | Weather degrading
Ax:Gl:Nn:Pv | Pv | No0012 | OJ287 | 102-2155 | 2021-04-12 21:55 | 2021-04-12 21:59 | 4 | 11 | 248.7 | 56.5 | - | - | - | Skipped to focus on 3C273. GLT skipping OJ287 from now to avoid snow accumulation. | - | -
Gl:Nn:Pv | Pv | No0013 | M87 | 102-2210 | 2021-04-12 22:10 | 2021-04-12 22:15 | 5 | 3 | 144.2 | 60.9 | 0.34 | 360 | 302 | Back on M87, freshly pointed and focused | 1.2 | -0.4
Gl:Nn:Pv | Pv | No0014 | M87 | 102-2218 | 2021-04-12 22:18 | 2021-04-12 22:23 | 5 | 10 | 147.8 | 61.8 | 0.34 | 360 | 306 | We can point again well on M87
Ax:Gl:Nn:Pv | Pv | No0015 | OJ287 | 102-2233 | 2021-04-12 22:33 | 2021-04-12 22:37 | 4 | 11 | 257.4 | 49.2 | 0.35 | 385 | 309 | We can point again well on OJ287 | -1.7 | 0.5
Ax:Gl:Nn:Pv | Pv | No0016 | M87 | 102-2248 | 2021-04-12 22:48 | 2021-04-12 22:53 | 5 | 3 | 163.1 | 64.3 | 0.33 | 338 | 314 |  | 3.7 | 0.5
Ax:Gl:Nn:Pv | Pv | No0017 | M87 | 102-2256 | 2021-04-12 22:56 | 2021-04-12 23:01 | 5 | 7 | 167.6 | 64.7 | 0.31 | 320 | 318
Ax:Gl:Nn:Pv | Pv | No0018 | 3C273 | 102-2308 | 2021-04-12 23:08 | 2021-04-12 23:12 | 4 | 3 | 176.4 | 54.8 | 0.31 | 330 | 321 |  | 0.5 | 0.3
Ax:Gl:Nn:Pv | Pv | No0019 | M87 | 102-2315 | 2021-04-12 23:15 | 2021-04-12 23:20 | 5 | 7 | 178.5 | 65.2 | 0.32 | 325 | 326 | Weather is staying fairly stable (and much better than forecasted)
Ax:Gl:Nn:Pv | Pv | No0020 | 3C273 | 102-2327 | 2021-04-12 23:27 | 2021-04-12 23:31 | 4 | 9 | 184.7 | 54.8 | 0.32 | 345 | 329 |  | 0.5 | 2
Aa:Ax:Gl:Nn:Pv | Pv | No0021 | 3C273 | 102-2340 | 2021-04-12 23:40 | 2021-04-12 23:44 | 4 | 3 | 190.3 | 54.4 | 0.34 | 360 | 333 | Downtime allows for an extra focus now. Stable focus. | -1.5 | 1.6
Aa:Ax:Gl:Nn:Pv | Pv | No0022 | M87 | 102-2347 | 2021-04-12 23:47 | 2021-04-12 23:52 | 5 | 3 | 196.9 | 64.3 | 0.33 | 330 | 341
Aa:Ax:Gl:Nn:Pv | Pv | No0023 | M87 | 102-2355 | 2021-04-12 23:55 | 2021-04-13 | 4.9833 | 8.0167 | 201.2 | 63.8 | 0.33 | 330 | 343
Aa:Ax:Nn:Pv:Sz | Pv | No0024 | 3C279 | 103-0008 | 2021-04-13 00:08 | 2021-04-13 00:11 | 3 | 3 | 188.8 | 46.7 | 0.34 | 400 | 2 |  | 0.5 | 2.8
Aa:Ax:Gl:Lm:Nn:Pv | Pv | No0025 | M87 | 103-0014 | 2021-04-13 00:14 | 2021-04-13 00:19 | 5 | 10 | 210.8 | 62.1 | 0.35 | 340 | 7
Aa:Ax:Gl:Lm:Nn:Pv | Pv | No0026 | 3C273 | 103-0029 | 2021-04-13 00:29 | 2021-04-13 00:33 | 4 | 3 | 209.8 | 51.1 | 0.35 | 380 | 10 |  | -0.8 | 1.3
Aa:Ax:Gl:Kt:Lm:Nn:Pv | Pv | No0027 | M87 | 103-0036 | 2021-04-13 00:36 | 2021-04-13 00:41 | 5 | 3 | 220.5 | 59.6 | 0.37 | 360 | 18
Aa:Ax:Gl:Kt:Lm:Nn:Pv | Pv | No0028 | M87 | 103-0044 | 2021-04-13 00:44 | 2021-04-13 00:49 | 5 | 8 | 223.7 | 58.5
Aa:Ax:Lm:Nn:Pv:Sz | Pv | No0029 | 3C279 | 103-0057 | 2021-04-13 00:57 | 2021-04-13 01:00 | 3 | 3 | 205.7 | 43.7 | 0.36 | 430 | 23 |  | 1.2 | 4
Aa:Ax:Gl:Kt:Lm:Nn:Pv | Pv | No0030 | M87 | 103-0103 | 2021-04-13 01:03 | 2021-04-13 01:08 | 5 | 3 | 230.6 | 55.7 | 0.36 | 375 | 28
Aa:Ax:Gl:Kt:Lm:Nn:Pv | Pv | No0031 | M87 | 103-0111 | 2021-04-13 01:11 | 2021-04-13 01:16 | 5 | 10 | 233.2 | 54.5 | 0.37 | 385 | 30
Aa:Ax:Gl:Kt:Lm:Nn:Pv | Pv | No0032 | 3C273 | 103-0126 | 2021-04-13 01:26 | 2021-04-13 01:30 | 4 | 3 | 228.2 | 43.9 | 0.37 | 440 | 33 | focus adjustment done, stable. | 0.1 | 1.5
Aa:Ax:Gl:Kt:Lm:Nn:Pv | Pv | No0033 | M87 | 103-0133 | 2021-04-13 01:33 | 2021-04-13 01:38 | 5 | 3 | 239.7 | 50.8 | 0.38 | 410 | 43 | Weather seems to be degrading a bit, opacity rose slightly
Aa:Ax:Gl:Kt:Lm:Nn:Pv | Pv | No0034 | M87 | 103-0141 | 2021-04-13 01:41 | 2021-04-13 01:46 | 5 | 8 | 241.9 | 49.4 | 0.38 | 420 | 45
Aa:Ax:Gl:Kt:Lm:Nn:Pv:Sz | Pv | No0035 | 3C279 | 103-0154 | 2021-04-13 01:54 | 2021-04-13 01:57 | 3 | 3 | 222.4 | 37.3 | 0.38 | 500 | 48 |  | 1.3 | 2.1
Aa:Ax:Gl:Kt:Lm:Mg:Nn:Pv | Pv | No0036 | M87 | 103-0200 | 2021-04-13 02:00 | 2021-04-13 02:05 | 5 | 3 | 246.6 | 46 | 0.39 | 440 | 53
Aa:Ax:Gl:Kt:Lm:Mg:Nn:Pv | Pv | No0037 | M87 | 103-0208 | 2021-04-13 02:08 | 2021-04-13 02:13 | 5 | 10 | 248.4 | 44.5 | 0.39 | 440 | 55
Aa:Ax:Gl:Kt:Lm:Nn:Pv | Pv | No0038 | 3C273 | 103-0223 | 2021-04-13 02:23 | 2021-04-13 02:27 | 4 | 3 | 242.1 | 34.5 | 0.39 | 540 | 58 |  | 0.8 | 0.3
Aa:Ax:Gl:Kt:Lm:Mg:Nn:Pv | Pv | No0039 | M87 | 103-0230 | 2021-04-13 02:30 | 2021-04-13 02:35 | 5 | 3 | 253 | 40.3 | 0.39 | 490 | 67
Aa:Ax:Gl:Kt:Lm:Mg:Nn:Pv | Pv | No0040 | M87 | 103-0238 | 2021-04-13 02:38 | 2021-04-13 02:43 | 5 | 8 | 254.6 | 38.8
Aa:Ax:Gl:Kt:Lm:Mg:Nn:Pv:Sz | Pv | No0041 | 3C279 | 103-0251 | 2021-04-13 02:51 | 2021-04-13 02:54 | 3 | 3 | 235.9 | 28.7 | 0.37 | 600 | 70 | focus adjustment done, stable | 0.1 | -0.2
Aa:Ax:Gl:Kt:Lm:Mg:Nn:Pv | Pv | No0042 | M87 | 103-0257 | 2021-04-13 02:57 | 2021-04-13 03:02 | 5 | 3 | 258.2 | 35.1 | 0.38 | 525 | 78
Aa:Ax:Gl:Kt:Lm:Mg:Nn:Pv | Pv | No0043 | M87 | 103-0305 | 2021-04-13 03:05 | 2021-04-13 03:10 | 5 | 10 | 259.6 | 33.5 | 0.39 | 540 | 80 |  | 0.2 | -1.8
Aa:Ax:Gl:Kt:Lm:Mg:Nn:Pv | Pv | No0044 | 3C273 | 103-0320 | 2021-04-13 03:20 | 2021-04-13 03:24 | 4 | 3 | 253.2 | 23.9 | 0.39 | 710 | 84 | Point
Aa:Ax:Gl:Kt:Lm:Mg:Nn:Pv | Pv | No0045 | M87 | 103-0327 | 2021-04-13 03:27 | 2021-04-13 03:32 | 5 | 3 | 263.3 | 29.2 | 0.4 | 632 | 88
Aa:Ax:Gl:Kt:Lm:Mg:Nn:Pv | Pv | No0046 | M87 | 103-0335 | 2021-04-13 03:35 | 2021-04-13 03:40 | 5 | 8 | 264.6 | 27.6 | 0.4 | 650 | 90
Aa:Ax:Gl:Kt:Lm:Mg:Nn:Pv:Sz | Pv | No0047 | 3C279 | 103-0348 | 2021-04-13 03:48 | 2021-04-13 03:51 | 3 | 3 | 247 | 18.7 | 0.39 | 920 | 94 | Point | -0.9 | -2
Aa:Ax:Gl:Kt:Lm:Mg:Nn:Pv | Pv | No0048 | M87 | 103-0354 | 2021-04-13 03:54 | 2021-04-13 03:59 | 5 | 10 | 267.6 | 23.8 | 0.38 | 720
Aa:Ax:Gl:Kt:Lm:Mg:Nn:Pv | Pv | No0049 | 3C273 | 103-0409 | 2021-04-13 04:09 | 2021-04-13 04:13 | 4 | 3 | 261.4 | 14.4 | 0.38 | 1200 | 104 | Point, focus meas done ,stable -1.7mm | 1 | 2
Aa:Ax:Gl:Kt:Lm:Mg:Mm:Nn:Pv:Sw | Pv | No0050 | M87 | 103-0416 | 2021-04-13 04:16 | 2021-04-13 04:21 | 5 | 3 | 270.9 | 19.4 | 0.39 | 1500 | 107
Aa:Ax:Gl:Kt:Lm:Mg:Mm:Nn:Pv:Sw | Pv | No0051 | M87 | 103-0424 | 2021-04-13 04:24 | 2021-04-13 04:29 | 5 | 3 | 272.1 | 17.8 | 0.36 | 1200 | 110
Aa:Ax:Gl:Kt:Lm:Mg:Mm:Nn:Pv:Sw | Pv | No0052 | M87 | 103-0432 | 2021-04-13 04:32 | 2021-04-13 04:37 | 5 | 11 | 273.3 | 16.2 | 0.38 | 1400
Aa:Ax:Gl:Kt:Lm:Mg:Sz |  | No0053 | 3C279 | 103-0442 | 2021-04-13 04:42 | 2021-04-13 04:45 |  |  | 256 | 8.4
Aa:Ax:Gl:Kt:Lm:Mg:Mm:Pv:Sw | Pv | No0054 | M87 | 103-0448 | 2021-04-13 04:48 | 2021-04-13 04:53 | 5 | 3 | 275.7 | 13 | 0.39 | 2100 | 116
Aa:Ax:Gl:Kt:Lm:Mg:Mm:Pv:Sw | Pv | No0055 | M87 | 103-0456 | 2021-04-13 04:56 | 2021-04-13 05:01 | 5 |  | 276.8 | 11.4 | 0.4 | 3000 |  | Problem with the telescope queue, about 1/2 scan lost
Aa:Ax:Gl:Kt:Lm:Mg:Mm:Sw |  | No0056 | 3C273 | 103-0511 | 2021-04-13 05:11 | 2021-04-13 05:15 |  |  | 270.9 | 2
Aa:Ax:Gl:Kt:Lm:Mg:Mm:Sw |  | No0057 | M87 | 103-0518 | 2021-04-13 05:18 | 2021-04-13 05:23 |  |  | 280.1 | 7.1
Aa:Ax:Gl:Kt:Lm:Mg:Mm:Sw |  | No0058 | M87 | 103-0526 | 2021-04-13 05:26 | 2021-04-13 05:31 |  |  | 281.2 | 5.5
Aa:Ax:Gl:Kt:Lm:Mg:Mm:Sw:Sz |  | No0059 | 3C279 | 103-0536 | 2021-04-13 05:36 | 2021-04-13 05:39 |  |  | 264.3 | -2.2
Aa:Ax:Gl:Kt:Lm:Mg:Mm:Sw |  | No0060 | M87 | 103-0542 | 2021-04-13 05:42 | 2021-04-13 05:47 |  |  | 283.6 | 2.4
Aa:Ax:Gl:Kt:Lm:Mg:Mm:Sw |  | No0061 | M87 | 103-0550 | 2021-04-13 05:50 | 2021-04-13 05:55 |  |  | 284.8 | 0.8
Aa:Ax:Gl:Kt:Lm:Mg:Mm:Sw |  | No0062 | 3C273 | 103-0605 | 2021-04-13 06:05 | 2021-04-13 06:09 |  |  | 279.1 | -8.7
Aa:Ax:Gl:Kt:Lm:Mg:Mm:Sw |  | No0063 | M87 | 103-0612 | 2021-04-13 06:12 | 2021-04-13 06:17 |  |  | 288.2 | -3.4
Aa:Ax:Gl:Kt:Lm:Mg:Mm:Sw |  | No0064 | M87 | 103-0620 | 2021-04-13 06:20 | 2021-04-13 06:25 |  |  | 289.4 | -4.9
Aa:Ax:Kt:Lm:Mg:Mm:Sw:Sz |  | No0065 | 3C279 | 103-0630 | 2021-04-13 06:30 | 2021-04-13 06:33 |  |  | 272.4 | -13
Aa:Ax:Gl:Kt:Lm:Mg:Mm:Sw |  | No0066 | M87 | 103-0636 | 2021-04-13 06:36 | 2021-04-13 06:41 |  |  | 292 | -7.9
Aa:Ax:Gl:Kt:Lm:Mg:Mm:Sw |  | No0067 | M87 | 103-0644 | 2021-04-13 06:44 | 2021-04-13 06:49 |  |  | 293.3 | -9.4
Aa:Ax:Gl:Kt:Lm:Mg:Mm:Sw |  | No0068 | 3C273 | 103-0659 | 2021-04-13 06:59 | 2021-04-13 07:03 |  |  | 287.9 | -19.2
Aa:Ax:Gl:Kt:Lm:Mg:Mm:Sw |  | No0069 | M87 | 103-0706 | 2021-04-13 07:06 | 2021-04-13 07:11 |  |  | 297 | -13.4
Aa:Ax:Gl:Kt:Lm:Mg:Mm:Sw |  | No0070 | M87 | 103-0714 | 2021-04-13 07:14 | 2021-04-13 07:19 |  |  | 298.4 | -14.8
Aa:Ax:Kt:Lm:Mg:Mm:Sw:Sz |  | No0071 | 3C279 | 103-0724 | 2021-04-13 07:24 | 2021-04-13 07:27 |  |  | 281 | -23.7
Aa:Ax:Gl:Kt:Lm:Mg:Mm:Sw |  | No0072 | M87 | 103-0730 | 2021-04-13 07:30 | 2021-04-13 07:35 |  |  | 301.2 | -17.6
Ax:Gl:Kt:Lm:Mg:Mm:Sw |  | No0073 | M87 | 103-0742 | 2021-04-13 07:42 | 2021-04-13 07:47 |  |  | 303.5 | -19.6
Ax:Kt:Lm:Mg:Mm:Sw:Sz |  | No0074 | WHYA | 103-0750 | 2021-04-13 07:50 | 2021-04-13 07:54 |  |  | 255.8 | -30.9
Ax:Gl:Kt:Lm:Mg:Mm:Sw |  | No0075 | 3C273 | 103-0801 | 2021-04-13 08:01 | 2021-04-13 08:05 |  |  | 299.7 | -30.6
Ax:Gl:Kt:Lm:Mg:Mm:Sw |  | No0076 | M87 | 103-0808 | 2021-04-13 08:08 | 2021-04-13 08:13 |  |  | 308.6 | -23.8
Ax:Gl:Kt:Lm:Mg:Mm:Sw |  | No0077 | M87 | 103-0816 | 2021-04-13 08:16 | 2021-04-13 08:21 |  |  | 310.3 | -25
Ax:Kt:Lm:Mg:Mm:Sw:Sz |  | No0078 | 3C279 | 103-0828 | 2021-04-13 08:28 | 2021-04-13 08:32 |  |  | 293 | -36
Ax:Gl:Kt:Lm:Mg:Mm:Sw |  | No0079 | M87 | 103-0835 | 2021-04-13 08:35 | 2021-04-13 08:40 |  |  | 314.4 | -27.8
Ax:Gl:Kt:Lm:Mg:Mm:Sw |  | No0080 | M87 | 103-0843 | 2021-04-13 08:43 | 2021-04-13 08:48 |  |  | 316.3 | -29
Ax:Kt:Lm:Mg:Mm:Sw |  | No0081 | 3C273 | 103-0855 | 2021-04-13 08:55 | 2021-04-13 08:59 |  |  | 312.3 | -39.3
Gl:Kt:Lm:Mg:Mm:Sw |  | No0082 | M87 | 103-0902 | 2021-04-13 09:02 | 2021-04-13 09:07 |  |  | 320.8 | -31.5
Ax:Kt:Lm:Mg:Mm:Sw:Sz |  | No0083 | 3C279 | 103-0914 | 2021-04-13 09:14 | 2021-04-13 09:18 |  |  | 303.6 | -44.1
Gl:Kt:Lm:Mg:Mm:Sw |  | No0084 | M87 | 103-0921 | 2021-04-13 09:21 | 2021-04-13 09:26 |  |  | 325.6 | -33.8
Ax:Kt:Lm:Mg:Mm:Sw:Sz |  | No0085 | WHYA | 103-0929 | 2021-04-13 09:29 | 2021-04-13 09:33 |  |  | 268.6 | -50.4
Kt:Lm:Mg:Mm:Sw |  | No0086 | 3C273 | 103-0943 | 2021-04-13 09:43 | 2021-04-13 09:47 |  |  | 326.3 | -45.6
Gl:Kt:Lm:Mg:Mm:Sw |  | No0087 | M87 | 103-0950 | 2021-04-13 09:50 | 2021-04-13 09:55 |  |  | 333.5 | -36.7
Gl:Kt:Lm:Mg:Mm:Sw |  | No0088 | M87 | 103-0958 | 2021-04-13 09:58 | 2021-04-13 10:03 |  |  | 335.8 | -37.4
Kt:Lm:Mg:Mm:Sw:Sz |  | No0089 | 3C279 | 103-1010 | 2021-04-13 10:10 | 2021-04-13 10:14 |  |  | 320.5 | -52.5
Gl:Kt:Lm:Mg:Mm:Sw |  | No0090 | M87 | 103-1017 | 2021-04-13 10:17 | 2021-04-13 10:22 |  |  | 341.5 | -38.8
Gl:Kt:Lm:Mg:Mm:Sw |  | No0091 | M87 | 103-1025 | 2021-04-13 10:25 | 2021-04-13 10:30 |  |  | 343.9 | -39.2
Kt:Lm:Mg:Mm:Sw:Sz |  | No0092 | 3C279 | 103-1037 | 2021-04-13 10:37 | 2021-04-13 10:41 |  |  | 330.8 | -55.5
Gl:Kt:Mg:Mm:Sw |  | No0093 | M87 | 103-1044 | 2021-04-13 10:44 | 2021-04-13 10:49 |  |  | 349.9 | -40.1
Gl:Kt:Mg:Mm:Sw |  | No0094 | M87 | 103-1052 | 2021-04-13 10:52 | 2021-04-13 10:57 |  |  | 352.4 | -40.3
Gl:Kt:Mg:Mm:Sw |  | No0095 | M87 | 103-1100 | 2021-04-13 11:00 | 2021-04-13 11:05 |  |  | 355 | -40.5
Kt:Mm:Sw |  | No0096 | 3C279 | 103-1112 | 2021-04-13 11:12 | 2021-04-13 11:16 |  |  | 346 | -58.1
Gl:Kt:Mm:Sw |  | No0097 | M87 | 103-1119 | 2021-04-13 11:19 | 2021-04-13 11:24 |  |  | 1.1 | -40.7
Gl:Kt:Mm:Sw |  | No0098 | M87 | 103-1127 | 2021-04-13 11:27 | 2021-04-13 11:32 |  |  | 3.7 | -40.6
Gl:Kt:Mm:Sw |  | No0099 | M87 | 103-1135 | 2021-04-13 11:35 | 2021-04-13 11:40 |  |  | 6.3 | -40.4

## e21b09
participating | station | scan_no | source | scan_id | start_ut | stop_ut | duration | downtime | az | alt | tau225 | tsys | obsnum | comment | Pointing DeltaAz | Pointing DeltaEl
Aa:Ax:Gl:Nn:Pv | Pv | No0001 | 3C273 | 098-2352 | 2021-04-08 23:52 | 2021-04-08 23:56 | 4 | 4 | 188.7 | 54.6 | >0.7 | - | - | Antenna stowed due to strong wind, snow, light rain.
Aa:Ax:Gl:Nn:Pv | Pv | No0002 | M87 | 099-0000 | 2021-04-09 | 2021-04-09 00:05 | 5 | 3 | 195.4 | 64.5 | >0.7 | - | - | Antenna stowed due to strong wind, snow, light rain.
Aa:Ax:Gl:Nn:Pv | Pv | No0003 | M87 | 099-0008 | 2021-04-09 00:08 | 2021-04-09 00:13 | 5 | 8 | 199.8 | 64 | >0.7 | - | - | Antenna stowed due to strong wind, snow, light rain.
Aa:Ax:Nn:Pv:Sz | Pv | No0004 | 3C279 | 099-0021 | 2021-04-09 00:21 | 2021-04-09 00:24 | 3 | 3 | 187.8 | 46.7 | >0.7 | - | - | Antenna stowed due to strong wind, snow, light rain.
Aa:Ax:Gl:Lm:Nn:Pv | Pv | No0005 | M87 | 099-0027 | 2021-04-09 00:27 | 2021-04-09 00:32 | 5 | 3 | 209.5 | 62.4 | >0.7 | - | - | Antenna stowed due to strong wind, snow, light rain.
Aa:Ax:Gl:Lm:Nn:Pv | Pv | No0006 | M87 | 099-0035 | 2021-04-09 00:35 | 2021-04-09 00:40 | 5 | 10 | 213.3 | 61.6 | >0.7 | - | - | Antenna stowed due to strong wind, snow, light rain.
Aa:Ax:Gl:Lm:Nn:Pv | Pv | No0007 | 3C273 | 099-0050 | 2021-04-09 00:50 | 2021-04-09 00:54 | 4 | 3 | 211.7 | 50.5 | >0.7 | - | - | Antenna stowed due to strong wind, snow, light rain.
Aa:Ax:Gl:Lm:Nn:Pv | Pv | No0008 | M87 | 099-0057 | 2021-04-09 00:57 | 2021-04-09 01:02 | 5 | 3 | 222.7 | 58.9 | >0.7 | - | - | Antenna stowed due to strong wind, snow, light rain.
Aa:Ax:Gl:Lm:Nn:Pv | Pv | No0009 | M87 | 099-0105 | 2021-04-09 01:05 | 2021-04-09 01:10 | 5 | 8 | 225.7 | 57.8 | >0.7 | - | - | Antenna stowed due to strong wind, snow, light rain.
Aa:Ax:Lm:Nn:Pv:Sz | Pv | No0010 | 3C279 | 099-0118 | 2021-04-09 01:18 | 2021-04-09 01:21 | 3 | 3 | 207.4 | 43.3 | >0.7 | - | - | Antenna stowed due to strong wind, snow, light rain.
Aa:Ax:Gl:Kt:Lm:Nn:Pv | Pv | No0011 | M87 | 099-0124 | 2021-04-09 01:24 | 2021-04-09 01:29 | 5 | 3 | 232.3 | 54.9 | >0.7 | - | - | Antenna stowed due to strong wind, snow, light rain.
Aa:Ax:Gl:Kt:Lm:Nn:Pv | Pv | No0012 | M87 | 099-0132 | 2021-04-09 01:32 | 2021-04-09 01:37 | 5 | 10 | 234.9 | 53.6 | >0.7 | - | - | Antenna stowed due to strong wind, snow, light rain.
Aa:Ax:Gl:Kt:Lm:Nn:Pv | Pv | No0013 | 3C273 | 099-0147 | 2021-04-09 01:47 | 2021-04-09 01:51 | 4 | 3 | 229.6 | 43.1 | >0.7 | - | - | Antenna stowed due to strong wind, snow, light rain.
Aa:Ax:Gl:Kt:Lm:Nn:Pv | Pv | No0014 | M87 | 099-0154 | 2021-04-09 01:54 | 2021-04-09 01:59 | 5 | 3 | 241.1 | 49.9 | >0.7 | - | - | Antenna stowed due to strong wind, snow, light rain.
Aa:Ax:Gl:Kt:Lm:Nn:Pv | Pv | No0015 | M87 | 099-0202 | 2021-04-09 02:02 | 2021-04-09 02:07 | 5 | 8 | 243.2 | 48.4 | >0.7 | - | - | Antenna stowed due to strong wind, snow, light rain.
Aa:Ax:Gl:Kt:Lm:Nn:Pv:Sz | Pv | No0016 | 3C279 | 099-0215 | 2021-04-09 02:15 | 2021-04-09 02:18 | 3 | 3 | 223.8 | 36.6 | >0.7 | - | - | Antenna stowed due to strong wind, snow, light rain.
Aa:Ax:Gl:Kt:Lm:Mg:Nn:Pv | Pv | No0017 | M87 | 099-0221 | 2021-04-09 02:21 | 2021-04-09 02:26 | 5 | 3 | 247.8 | 45 | >0.7 | - | - | Antenna stowed due to strong wind, snow, light rain.
Aa:Ax:Gl:Kt:Lm:Mg:Nn:Pv | Pv | No0018 | M87 | 099-0229 | 2021-04-09 02:29 | 2021-04-09 02:34 | 5 | 10 | 249.5 | 43.5 | >0.7 | - | - | Antenna stowed due to strong wind, snow, light rain.
Aa:Ax:Gl:Kt:Lm:Nn:Pv | Pv | No0019 | 3C273 | 099-0244 | 2021-04-09 02:44 | 2021-04-09 02:48 | 4 | 3 | 243.2 | 33.5 | >0.7 | - | - | Antenna stowed due to strong wind, snow, light rain.
Aa:Ax:Gl:Kt:Lm:Mg:Nn:Pv | Pv | No0020 | M87 | 099-0251 | 2021-04-09 02:51 | 2021-04-09 02:56 | 5 | 3 | 254.1 | 39.3 | >0.7 | - | - | Antenna stowed due to strong wind, snow, light rain.
Aa:Ax:Gl:Kt:Lm:Mg:Nn:Pv | Pv | No0021 | M87 | 099-0259 | 2021-04-09 02:59 | 2021-04-09 03:04 | 5 | 8 | 255.6 | 37.8 | >0.7 | - | - | Antenna stowed due to strong wind, snow, light rain.
Aa:Ax:Gl:Kt:Lm:Mg:Nn:Pv:Sz | Pv | No0022 | 3C279 | 099-0312 | 2021-04-09 03:12 | 2021-04-09 03:15 | 3 | 3 | 237 | 27.8 | 0.5-0.7 | - | - | Antenna stowed due to strong wind, snow, light rain.
Aa:Ax:Gl:Kt:Lm:Mg:Nn:Pv | Pv | No0023 | M87 | 099-0318 | 2021-04-09 03:18 | 2021-04-09 03:23 | 5 | 3 | 259.1 | 34.1 | 0.5-0.7 | - | - | Antenna stowed due to strong wind, snow, light rain.
Aa:Ax:Gl:Kt:Lm:Mg:Nn:Pv | Pv | No0024 | M87 | 099-0326 | 2021-04-09 03:26 | 2021-04-09 03:31 | 5 | 7 | 260.5 | 32.5 | 0.5-0.7 | - | - | Antenna stowed due to strong wind, snow, light rain.
Aa:Ax:Gl:Kt:Lm:Mg:Nn:Pv | Pv | No0025 | 3C273 | 099-0338 | 2021-04-09 03:38 | 2021-04-09 03:42 | 4 | 3 | 253.6 | 23.5 | 0.5-0.7 | - | - | Antenna stowed due to strong wind, snow, light rain.
Aa:Ax:Gl:Kt:Lm:Mg:Nn:Pv | Pv | No0026 | M87 | 099-0345 | 2021-04-09 03:45 | 2021-04-09 03:53 | 8 | 10 | 263.9 | 28.4 | 0.5-0.7 | - | - | Antenna stowed due to strong wind, snow, light rain.
Aa:Ax:Nn:Pv:Sz | Pv | No0027 | NRAO530 | 099-0403 | 2021-04-09 04:03 | 2021-04-09 04:05 | 2 | 2 | 169.5 | 39.2 | 0.5-0.7 | - | - | Antenna stowed due to strong wind, snow, light rain.
Aa:Ax:Nn:Pv:Sz | Pv | No0028 | SGRA | 099-0407 | 2021-04-09 04:07 | 2021-04-09 04:17 | 10 | 3 | 170.9 | 23.3 | 0.5-0.7 | - | - | Antenna stowed due to strong wind, snow, light rain.
Aa:Ax:Nn:Pv:Sz | Pv | No0029 | SGRA | 099-0420 | 2021-04-09 04:20 | 2021-04-09 04:30 | 10 | 3 | 174 | 23.7 | 0.5-0.7 | - | - | Antenna stowed due to strong wind, snow, light rain.
Aa:Ax:Nn:Pv:Sz | Pv | No0030 | NRAO530 | 099-0433 | 2021-04-09 04:33 | 2021-04-09 04:35 | 2 | 9 | 179 | 39.8 | 0.5-0.7 | - | - | Antenna stowed due to strong wind, snow, light rain.
Aa:Ax:Gl:Kt:Lm:Mg:Pv:Sz | Pv | No0031 | 3C279 | 099-0444 | 2021-04-09 04:44 | 2021-04-09 04:47 | 3 | 3 | 253.8 | 11.1 | 0.5-0.7 | - | - | Antenna stowed due to strong wind, snow, light rain.
Aa:Ax:Gl:Kt:Lm:Mg:Mm:Nn:Pv:Sw | Pv | No0032 | M87 | 099-0450 | 2021-04-09 04:50 | 2021-04-09 04:55 | 5 | 3 | 273.7 | 15.7 | 0.5-0.7 | - | - | Antenna stowed due to strong wind, snow, light rain.
Aa:Ax:Gl:Kt:Lm:Mg:Mm:Pv:Sw | Pv | No0033 | M87 | 099-0458 | 2021-04-09 04:58 | 2021-04-09 05:03 | 5 | 10 | 274.8 | 14.2 | 0.5-0.7 | - | - | Antenna stowed due to strong wind, snow, light rain.
Aa:Ax:Nn:Pv:Sz | Pv | No0034 | J1743-0350 | 099-0513 | 2021-04-09 05:13 | 2021-04-09 05:15 | 2 | 3 | 189.9 | 48.6 | 0.5-0.7 | - | - | Antenna stowed due to strong wind, snow, light rain.
Aa:Ax:Nn:Pv:Sz | Pv | No0035 | SGRA | 099-0518 | 2021-04-09 05:18 | 2021-04-09 05:28 | 10 | 3 | 187.9 | 23.5 | 0.5-0.7 | - | - | Antenna stowed due to strong wind, snow, light rain.
Aa:Ax:Nn:Pv:Sz | Pv | No0036 | J1743-0350 | 099-0531 | 2021-04-09 05:31 | 2021-04-09 05:33 | 2 | 5 | 196.5 | 47.8 | 0.5-0.7 | - | - | Antenna stowed due to strong wind, snow, light rain.
Aa:Ax:Nn:Pv:Sz | Pv | No0037 | SGRA | 099-0538 | 2021-04-09 05:38 | 2021-04-09 05:48 | 10 | 3 | 192.6 | 22.8 | 0.5-0.7 | - | - | Antenna stowed due to strong wind, snow, light rain.
Aa:Ax:Nn:Pv:Sz | Pv | No0038 | J1743-0350 | 099-0551 | 2021-04-09 05:51 | 2021-04-09 05:53 | 2 | 69 | 203.6 | 46.4 | 0.5-0.7 | - | - | Antenna stowed due to strong wind, snow, light rain.
Aa:Ax:Gl:Kt:Lm:Mg:Mm:Sw:Sz |  | No0039 | 3C279 | 099-0557 | 2021-04-09 05:57 | 2021-04-09 06:00 |  |  | 265 | -3.2 |  | - | - | Antenna stowed due to strong wind, snow, light rain.
Aa:Ax:Gl:Kt:Lm:Mg:Mm:Sw |  | No0040 | M87 | 099-0603 | 2021-04-09 06:03 | 2021-04-09 06:08 |  |  | 284.4 | 1.3 |  | - | - | Antenna stowed due to strong wind.
Aa:Ax:Gl:Kt:Lm:Mg:Mm:Sw |  | No0041 | M87 | 099-0611 | 2021-04-09 06:11 | 2021-04-09 06:16 |  |  | 285.6 | -0.2 |  | - | - | Antenna stowed due to strong wind.
Aa:Ax:Gl:Kt:Lm:Mg:Mm:Sw:Sz |  | No0042 | 3C279 | 099-0623 | 2021-04-09 06:23 | 2021-04-09 06:26 |  |  | 269 | -8.4 |  | - | - | Antenna stowed due to strong wind.
Aa:Ax:Gl:Kt:Lm:Mg:Mm:Sw |  | No0043 | M87 | 099-0629 | 2021-04-09 06:29 | 2021-04-09 06:37 |  |  | 288.6 | -3.9 |  | - | - | Antenna stowed due to strong wind.
Aa:Ax:Gl:Kt:Lm:Nn:Pv:Sz | Pv | No0044 | J1743-0350 | 099-0702 | 2021-04-09 07:02 | 2021-04-09 07:04 | 2 | 3 | 225.1 | 38.4 | 0.3 | - | - | Antenna stowed due to strong wind.
Aa:Ax:Lm:Nn:Pv:Sz | Pv | No0045 | SGRA | 099-0707 | 2021-04-09 07:07 | 2021-04-09 07:17 | 10 | 3 | 212 | 16 | 0.3 | - | - | Antenna stowed due to strong wind.
Aa:Ax:Gl:Kt:Lm:Nn:Pv:Sz | Pv | No0046 | J1743-0350 | 099-0720 | 2021-04-09 07:20 | 2021-04-09 07:22 | 2 | 3 | 229.7 | 35.7 | 0.3 | - | - | Antenna stowed due to strong wind.
Aa:Ax:Lm:Pv:Sz | Pv | No0047 | SGRA | 099-0725 | 2021-04-09 07:25 | 2021-04-09 07:35 | 10 | 32 | 215.5 | 14 | 0.3 | - | - | Antenna stowed due to strong wind.
Aa:Ax:Kt:Lm:Mg:Mm:Sw:Sz |  | No0048 | 3C279 | 099-0741 | 2021-04-09 07:41 | 2021-04-09 07:44 |  |  | 281.2 | -24 | 0.3 | - | - | Antenna stowed due to strong wind.
Aa:Ax:Gl:Kt:Lm:Mg:Mm:Sw |  | No0049 | M87 | 099-0747 | 2021-04-09 07:47 | 2021-04-09 07:57 |  |  | 301.9 | -18.2 | 0.3 | - | - | Antenna stowed due to strong wind.
Aa:Ax:Gl:Kt:Lm:Mg:Nn:Pv:Sz | Pv | No0050 | J1743-0350 | 099-0807 | 2021-04-09 08:07 | 2021-04-09 08:09 | 2 | 19 | 240.2 | 28 | 0.3 | - | - | Antenna stowed due to strong wind.
Aa:Ax:Kt:Lm:Sz |  | No0051 | SGRA | 099-0812 | 2021-04-09 08:12 | 2021-04-09 08:25 |  |  | 224.3 | 7.7 | 0.3 | - | - | Antenna stowed due to strong wind.
Aa:Ax:Gl:Kt:Lm:Mg:Nn:Pv:Sz | Pv | No0052 | J1743-0350 | 099-0828 | 2021-04-09 08:28 | 2021-04-09 08:30 | 2 | 21 | 244.3 | 24.3 | 0.3 | - | - | Antenna stowed due to strong wind.
Aa:Ax:Kt:Lm:Sz |  | No0053 | SGRA | 099-0833 | 2021-04-09 08:33 | 2021-04-09 08:48 |  |  | 227.9 | 4.6 | 0.3 | - | - | Antenna stowed due to strong wind.
Aa:Ax:Gl:Kt:Lm:Mg:Nn:Pv:Sz | Pv | No0054 | J1743-0350 | 099-0851 | 2021-04-09 08:51 | 2021-04-09 08:53 | 2 | 34 | 248.5 | 20.1 | 0.4 | - | - | Antenna stowed due to strong wind.
Aa:Ax:Kt:Lm:Mg:Mm:Sw:Sz |  | No0055 | 3C279 | 099-0857 | 2021-04-09 08:57 | 2021-04-09 08:59 |  |  | 295.6 | -38.3 | 0.4 | - | - | Antenna stowed due to strong wind.
Aa:Ax:Kt:Lm:Mg:Sz |  | No0056 | SGRA | 099-0909 | 2021-04-09 09:09 | 2021-04-09 09:24 |  |  | 233.5 | -1 | 0.35 | - | - | Antenna stowed due to strong wind.
Aa:Ax:Gl:Kt:Lm:Mg:Pv:Sz | Pv | No0057 | J1743-0350 | 099-0927 | 2021-04-09 09:27 | 2021-04-09 09:29 | 2 |  | 254.7 | 13.3 | 0.35 | - | - | Antenna stowed due to strong wind.
Aa:Ax:Kt:Lm:Mg:Sz |  | No0058 | SGRA | 099-0932 | 2021-04-09 09:32 | 2021-04-09 09:47 |  |  | 236.9 | -4.8
Aa:Ax:Gl:Kt:Lm:Mg:Sz |  | No0059 | J1743-0350 | 099-0950 | 2021-04-09 09:50 | 2021-04-09 09:52 |  |  | 258.4 | 8.8
Aa:Ax:Kt:Lm:Mg:Sz |  | No0060 | SGRA | 099-0955 | 2021-04-09 09:55 | 2021-04-09 10:10 |  |  | 240.1 | -8.7
Aa:Ax:Gl:Kt:Lm:Mg:Mm:Sw:Sz |  | No0061 | J1743-0350 | 099-1013 | 2021-04-09 10:13 | 2021-04-09 10:15 |  |  | 261.9 | 4.3
Aa:Ax:Kt:Lm:Mg:Sz |  | No0062 | J1924-2914 | 099-1020 | 2021-04-09 10:20 | 2021-04-09 10:22 |  |  | 228.1 | 4.2
Aa:Ax:Kt:Lm:Mg:Sz |  | No0063 | J1924-2914 | 099-1032 | 2021-04-09 10:32 | 2021-04-09 10:34 |  |  | 230 | 2.4
Aa:Ax:Kt:Lm:Mg:Sz |  | No0064 | SGRA | 099-1037 | 2021-04-09 10:37 | 2021-04-09 10:51 |  |  | 245.5 | -16.1
Aa:Ax:Kt:Lm:Mg:Sz |  | No0065 | J1924-2914 | 099-1054 | 2021-04-09 10:54 | 2021-04-09 10:56 |  |  | 233.3 | -1.1
Aa:Ax:Kt:Lm:Mg:Sz |  | No0066 | SGRA | 099-1059 | 2021-04-09 10:59 | 2021-04-09 11:14 |  |  | 248.3 | -20.2
Aa:Ax:Kt:Lm:Mg:Sz |  | No0067 | J1924-2914 | 099-1117 | 2021-04-09 11:17 | 2021-04-09 11:19 |  |  | 236.7 | -4.8
Aa:Ax:Kt:Lm:Mg:Mm:Sw:Sz |  | No0068 | SGRA | 099-1122 | 2021-04-09 11:22 | 2021-04-09 11:36 |  |  | 251.1 | -24.5
Aa:Ax:Kt:Lm:Mg:Sz |  | No0069 | J1924-2914 | 099-1139 | 2021-04-09 11:39 | 2021-04-09 11:41 |  |  | 239.7 | -8.6
Aa:Ax:Kt:Lm:Mg:Mm:Sw:Sz |  | No0070 | J1743-0350 | 099-1147 | 2021-04-09 11:47 | 2021-04-09 11:49 |  |  | 276.2 | -14.5
Aa:Ax:Kt:Lm:Mg:Mm:Sw:Sz |  | No0071 | SGRA | 099-1159 | 2021-04-09 11:59 | 2021-04-09 12:11 |  |  | 255.4 | -31.3
Aa:Ax:Kt:Lm:Mg:Sz |  | No0072 | J1924-2914 | 099-1214 | 2021-04-09 12:14 | 2021-04-09 12:16 |  |  | 244.3 | -14.8
Aa:Ax:Kt:Lm:Mg:Mm:Sw:Sz |  | No0073 | SGRA | 099-1219 | 2021-04-09 12:19 | 2021-04-09 12:34 |  |  | 258 | -35.5
Aa:Ax:Kt:Lm:Mg:Sz |  | No0074 | J1924-2914 | 099-1237 | 2021-04-09 12:37 | 2021-04-09 12:39 |  |  | 247.2 | -19
Aa:Ax:Kt:Lm:Mg:Mm:Sw:Sz |  | No0075 | SGRA | 099-1242 | 2021-04-09 12:42 | 2021-04-09 12:57 |  |  | 260.8 | -40.1
Aa:Ax:Kt:Lm:Mg:Mm:Sw:Sz |  | No0076 | J1924-2914 | 099-1300 | 2021-04-09 13:00 | 2021-04-09 13:02 |  |  | 250.1 | -23.2
Aa:Ax:Kt:Lm:Mg:Mm:Sw:Sz |  | No0077 | J1743-0350 | 099-1305 | 2021-04-09 13:05 | 2021-04-09 13:07 |  |  | 289.5 | -29.7
Aa:Ax:Kt:Lm:Mg:Mm:Sw:Sz |  | No0078 | SGRA | 099-1317 | 2021-04-09 13:17 | 2021-04-09 13:32 |  |  | 265.3 | -47
Aa:Ax:Kt:Lm:Mg:Mm:Sw:Sz |  | No0079 | J1924-2914 | 099-1335 | 2021-04-09 13:35 | 2021-04-09 13:37 |  |  | 254.3 | -29.9
Aa:Ax:Kt:Lm:Mg:Mm:Sw:Sz |  | No0080 | SGRA | 099-1340 | 2021-04-09 13:40 | 2021-04-09 13:55 |  |  | 268.5 | -51.6
Aa:Ax:Kt:Lm:Mg:Mm:Sw:Sz |  | No0081 | J1924-2914 | 099-1358 | 2021-04-09 13:58 | 2021-04-09 14:00 |  |  | 257 | -34.4
Aa:Ax:Kt:Lm:Mg:Mm:Sw:Sz |  | No0082 | SGRA | 099-1403 | 2021-04-09 14:03 | 2021-04-09 14:18 |  |  | 272 | -56.2
Aa:Ax:Kt:Lm:Mg:Mm:Sw:Sz |  | No0083 | J1924-2914 | 099-1421 | 2021-04-09 14:21 | 2021-04-09 14:23 |  |  | 259.8 | -38.9
Ax:Kt:Lm:Mg:Mm:Sw:Sz |  | No0084 | SGRA | 099-1426 | 2021-04-09 14:26 | 2021-04-09 14:31 |  |  | 275.1 | -59.8
Ax:Kt:Lm:Mg:Mm:Sw:Sz |  | No0085 | J1924-2914 | 099-1438 | 2021-04-09 14:38 | 2021-04-09 14:41 |  |  | 262 | -42.3
Ax:Kt:Lm:Mg:Mm:Sw:Sz |  | No0086 | SGRA | 099-1444 | 2021-04-09 14:44 | 2021-04-09 14:49 |  |  | 278.6 | -63.4
Ax:Kt:Lm:Mg:Mm:Sw:Sz |  | No0087 | J1924-2914 | 099-1452 | 2021-04-09 14:52 | 2021-04-09 14:55 |  |  | 263.8 | -45.1
Ax:Kt:Lm:Mg:Mm:Sw:Sz |  | No0088 | SGRA | 099-1458 | 2021-04-09 14:58 | 2021-04-09 15:03 |  |  | 281.8 | -66.1
Ax:Kt:Lm:Mg:Mm:Sw:Sz |  | No0089 | J1924-2914 | 099-1506 | 2021-04-09 15:06 | 2021-04-09 15:09 |  |  | 265.6 | -47.9
Ax:Kt:Lm:Mg:Mm:Sw:Sz |  | No0090 | SGRA | 099-1512 | 2021-04-09 15:12 | 2021-04-09 15:17 |  |  | 285.5 | -68.8
Ax:Kt:Lm:Mg:Mm:Sw:Sz |  | No0091 | J1924-2914 | 099-1520 | 2021-04-09 15:20 | 2021-04-09 15:23 |  |  | 267.6 | -50.7

## template
participating | station | scan_no | source | scan_id | start_ut | stop_ut | duration | downtime | az | alt | tau225 | tsys | obsnum | comment